## A
|  | factor de seguridad | mas estricto
|  | 0.1 | 1 |  |  |  | 2
Frecuencia nominal | A |  | tol min | abs min | tol max | abs max | tol min | abs min | tol max | abs max
10 | -70.4 |  |  |  | 3.5 | -70.05 |  |  | 5.5 | -69.85
12.5 | -63.4 |  |  |  | 3 | -63.1 |  |  | 5.5 | -62.85
16 | -56.7 |  | 4.5 | -57.15 | 2.5 | -56.45 |  |  | 5.5 | -56.15
20 | -50.5 |  | 2.5 | -50.75 | 2.5 | -50.25 | 3.5 | -50.85 | 3.5 | -50.15
25 | -44.7 |  | 2 | -44.9 | 2.5 | -44.45 | 3.5 | -45.05 | 3.5 | -44.35
31.5 | -39.4 |  | 2 | -39.6 | 2 | -39.2 | 3.5 | -39.75 | 3.5 | -39.05
40 | -34.6 |  | 1.5 | -34.75 | 1.5 | -34.45 | 2.5 | -34.85 | 2.5 | -34.35
50 | -30.2 |  | 1.5 | -30.35 | 1.5 | -30.05 | 2.5 | -30.45 | 2.5 | -29.95
63 | -26.2 |  | 1.5 | -26.35 | 1.5 | -26.05 | 2.5 | -26.45 | 2.5 | -25.95
80 | -22.5 |  | 1.5 | -22.65 | 1.5 | -22.35 | 2.5 | -22.75 | 2.5 | -22.25
100 | -19.1 |  | 1.5 | -19.25 | 1.5 | -18.95 | 2 | -19.3 | 2 | -18.9
125 | -16.1 |  | 1.5 | -16.25 | 1.5 | -15.95 | 2 | -16.3 | 2 | -15.9
160 | -13.4 |  | 1.5 | -13.55 | 1.5 | -13.25 | 2 | -13.6 | 2 | -13.2
200 | -10.9 |  | 1.5 | -11.05 | 1.5 | -10.75 | 2 | -11.1 | 2 | -10.7
250 | -8.6 |  | 1.4 | -8.74 | 1.4 | -8.46 | 1.9 | -8.79 | 1.9 | -8.41
315 | -6.6 |  | 1.4 | -6.74 | 1.4 | -6.46 | 1.9 | -6.79 | 1.9 | -6.41
400 | -4.8 |  | 1.4 | -4.94 | 1.4 | -4.66 | 1.9 | -4.99 | 1.9 | -4.61
500 | -3.2 |  | 1.4 | -3.34 | 1.4 | -3.06 | 1.9 | -3.39 | 1.9 | -3.01
630 | -1.9 |  | 1.4 | -2.04 | 1.4 | -1.76 | 1.9 | -2.09 | 1.9 | -1.71
800 | -0.8 |  | 1.4 | -0.94 | 1.4 | -0.66 | 1.9 | -0.99 | 1.9 | -0.61
1000 | 0 |  | 1.1 | -0.11 | 1.1 | 0.11 | 1.4 | -0.14 | 1.4 | 0.14
1250 | 0.6 |  | 1.4 | 0.46 | 1.4 | 0.74 | 1.9 | 0.41 | 1.9 | 0.79
1600 | 1 |  | 1.6 | 0.84 | 1.6 | 1.16 | 2.6 | 0.74 | 2.6 | 1.26
2000 | 1.2 |  | 1.6 | 1.04 | 1.6 | 1.36 | 2.6 | 0.94 | 2.6 | 1.46
2500 | 1.3 |  | 1.6 | 1.14 | 1.6 | 1.46 | 3.1 | 0.99 | 3.1 | 1.61
3150 | 1.2 |  | 1.6 | 1.04 | 1.6 | 1.36 | 3.1 | 0.89 | 3.1 | 1.51
4000 | 1 |  | 1.6 | 0.84 | 1.6 | 1.16 | 3.6 | 0.64 | 3.6 | 1.36
5000 | 0.5 |  | 2.1 | 0.29 | 2.1 | 0.71 | 4.1 | 0.09 | 4.1 | 0.91
6300 | -0.1 |  | 2.6 | -0.36 | 2.1 | 0.11 | 5.1 | -0.61 | 5.1 | 0.41
8000 | -1.1 |  | 3.1 | -1.41 | 2.1 | -0.89 | 5.6 | -1.66 | 5.6 | -0.54
10000 | -2.5 |  | 3.6 | -2.86 | 2.6 | -2.24 |  |  | 5.6 | -1.94
12500 | -4.3 |  | 6 | -4.9 | 3 | -4 |  |  | 6 | -3.7
16000 | -6.6 |  | 17 | -8.3 | 3.5 | -6.25 |  |  | 6 | -6
20000 | -9.3 |  |  |  | 4 | -8.9 |  |  | 6 | -8.7

## C
|  | factor de seguridad | mas estricto
|  | 0.1 | 1 |  |  |  | 2
Frecuencia nominal | C |  | tol min | abs min | tol max | abs max | tol min | abs min | tol max | abs max
10 | -14.3 |  |  |  | 3.5 | -13.95 |  |  | 5.5 | -13.75
12.5 | -11.2 |  |  |  | 3 | -10.9 |  |  | 5.5 | -10.65
16 | -8.5 |  | 4.5 | -8.95 | 2.5 | -8.25 |  |  | 5.5 | -7.95
20 | -6.2 |  | 2.5 | -6.45 | 2.5 | -5.95 | 3.5 | -6.55 | 3.5 | -5.85
25 | -4.4 |  | 2 | -4.6 | 2.5 | -4.15 | 3.5 | -4.75 | 3.5 | -4.05
31.5 | -3 |  | 2 | -3.2 | 2 | -2.8 | 3.5 | -3.35 | 3.5 | -2.65
40 | -2 |  | 1.5 | -2.15 | 1.5 | -1.85 | 2.5 | -2.25 | 2.5 | -1.75
50 | -1.3 |  | 1.5 | -1.45 | 1.5 | -1.15 | 2.5 | -1.55 | 2.5 | -1.05
63 | -0.8 |  | 1.5 | -0.95 | 1.5 | -0.65 | 2.5 | -1.05 | 2.5 | -0.55
80 | -0.5 |  | 1.5 | -0.65 | 1.5 | -0.35 | 2.5 | -0.75 | 2.5 | -0.25
100 | -0.3 |  | 1.5 | -0.45 | 1.5 | -0.15 | 2 | -0.5 | 2 | -0.1
125 | -0.2 |  | 1.5 | -0.35 | 1.5 | -0.05 | 2 | -0.4 | 2 | 0
160 | -0.1 |  | 1.5 | -0.25 | 1.5 | 0.05 | 2 | -0.3 | 2 | 0.1
200 | 0 |  | 1.5 | -0.15 | 1.5 | 0.15 | 2 | -0.2 | 2 | 0.2
250 | 0 |  | 1.4 | -0.14 | 1.4 | 0.14 | 1.9 | -0.19 | 1.9 | 0.19
315 | 0 |  | 1.4 | -0.14 | 1.4 | 0.14 | 1.9 | -0.19 | 1.9 | 0.19
400 | 0 |  | 1.4 | -0.14 | 1.4 | 0.14 | 1.9 | -0.19 | 1.9 | 0.19
500 | 0 |  | 1.4 | -0.14 | 1.4 | 0.14 | 1.9 | -0.19 | 1.9 | 0.19
630 | 0 |  | 1.4 | -0.14 | 1.4 | 0.14 | 1.9 | -0.19 | 1.9 | 0.19
800 | 0 |  | 1.4 | -0.14 | 1.4 | 0.14 | 1.9 | -0.19 | 1.9 | 0.19
1000 | 0 |  | 1.1 | -0.11 | 1.1 | 0.11 | 1.4 | -0.14 | 1.4 | 0.14
1250 | 0 |  | 1.4 | -0.14 | 1.4 | 0.14 | 1.9 | -0.19 | 1.9 | 0.19
1600 | -0.1 |  | 1.6 | -0.26 | 1.6 | 0.06 | 2.6 | -0.36 | 2.6 | 0.16
2000 | -0.2 |  | 1.6 | -0.36 | 1.6 | -0.04 | 2.6 | -0.46 | 2.6 | 0.06
2500 | -0.3 |  | 1.6 | -0.46 | 1.6 | -0.14 | 3.1 | -0.61 | 3.1 | 0.01
3150 | -0.5 |  | 1.6 | -0.66 | 1.6 | -0.34 | 3.1 | -0.81 | 3.1 | -0.19
4000 | -0.8 |  | 1.6 | -0.96 | 1.6 | -0.64 | 3.6 | -1.16 | 3.6 | -0.44
5000 | -1.3 |  | 2.1 | -1.51 | 2.1 | -1.09 | 4.1 | -1.71 | 4.1 | -0.89
6300 | -2 |  | 2.6 | -2.26 | 2.1 | -1.79 | 5.1 | -2.51 | 5.1 | -1.49
8000 | -3 |  | 3.1 | -3.31 | 2.1 | -2.79 | 5.6 | -3.56 | 5.6 | -2.44
10000 | -4.4 |  | 3.6 | -4.76 | 2.6 | -4.14 |  |  | 5.6 | -3.84
12500 | -6.2 |  | 6 | -6.8 | 3 | -5.9 |  |  | 6 | -5.6
16000 | -8.5 |  | 17 | -10.2 | 3.5 | -8.15 |  |  | 6 | -7.9
20000 | -11.2 |  |  |  | 4 | -10.8 |  |  | 6 | -10.6